## GR
GR |  |  |  |  | MODEL NAMES
[5 empty] | NOBI-09WFI/NOBO-09 | NOBI-12WFI/NOBO-12 | NOBI-18WFI/NOBO-18 | NOBI-24WFI/NOBO-24
SPECIFICATIONS |  | Ψυκτική Απόδοση (Btu/h) |  |  | 9.041 (2.047-10.577) | 11.942 (2.730-12.966) | 18.083 (4.436-19.448) | 24.566 (6.142-25.249)
|  | Ψυκτική Απόδοση (kWatt) |  |  | 2.65(0.6-3.1) | 3.5(0.8-3.8) | 5.3(1.3-5.7) | 7.2(1.8-7.4)
|  | Θερμική Απόδοση (Btu/h) |  |  | 9.212 (2.730-11.601) | 12.986 (3.412-13.990) | 18.083 (4.436-18.766) | 24.566 (6.142-25.249)
|  | Θερμική Απόδοση (kWatt) |  |  | 2.7(0.8-3.4) | 3.8(1.0-4.1) | 5.3(1.3-5.5) | 7.2(1.8-7.4)
|  | Εποχιακή Απόδοση (Σύμφωνα με ΕΝ14825) | Ψύξη | Φορτίο Σχεδιασμού (kW) | 2.7 | 3.5 | 5.3 | 6.5
|  |  |  | Eνεργειακή Κλάση | A++ | A++ | A++ | A++
|  |  |  | SEER | 6.5 | 6.2 | 6.8 | 6.1
|  |  |  | Ετήσια Κατανάλωση Ρεύματος (kWh/έτos) | 146 | 198 | 273 | 373
|  |  | Θέρμανση (Μέση Ζώνη) | Φορτίο Σχεδιασμού (kW) | 2.3 | 2.7 | 3.9 | 4.6
|  |  |  | Eνεργειακή Κλάση | A+ | A+ | A+ | A+
|  |  |  | SCOP | 4.0 | 4 | 4 | 4
|  |  |  | Ετήσια Κατανάλωση Ρεύματος (kWh/έτos) | 805 | 945 | 1365 | 1610
|  |  | Θέρμανση (Θερμή Ζώνη) | Φορτίο Σχεδιασμού (kW) | 2.3 | 3.4 | 4.3 | 6.0
|  |  |  | Eνεργειακή Κλάση | Α+++ | Α+++ | Α+++ | A+++
|  |  |  | SCOP | 5.2 | 5.1 | 5.2 | 5.1
|  |  |  | Ετήσια Κατανάλωση Ρεύματος (kWh/έτos) | 620 | 933 | 1158 | 1859
|  | Τάση/ Συχνότητα/Φάση (V/Hz/Ph) |  |  | 220-240/50/1 | 220-240/50/1 | 220-240/50/1 | 220-240/50/1
|  | Ρεύμα Λειτουργίας (Α) |  | Ψύξη | 3.5(0.6-8.5) | 5.5(0.7-7.8) | 7.8(2.2-9.3) | 11(1.5-13)
|  |  |  | Θέρμανση | 3.1(0.8-8.5) | 5.3(1.5-7.8) | 6.5(2.0-8.0) | 10(1.5-12)
|  | Κατανάλωση (kW) |  | Ψύξη | 0.81(0.1-1.6) | 1.18(0.1-1.4) | 1.65(0.29-2.1) | 2.3(0.3-3.4)
|  |  |  | Θέρμανση | 0.72(0.3-1.5) | 1.12(0.3-1.4) | 1.47(0.25-1.8) | 2.3(0.3-3.4)
|  | Παροχή Αέρα (Υψηλή/Μέση/Χαμηλή/Silent) (m3/h) |  |  | 600/530/480/450/300 | 600/520/460/450/300 | 850/780/650/630/425 | 1.300/1.200/1.010/870/650
|  | Στάθμη Θορύβου [dB(A)] |  | Εσωτερική Μονάδα (Αθόρυβη/Χαμηλή/Μέση/Υψηλή) | 22/32/33/40 | 22/32/33/40 | 25/36/38/46 | 28/40/42/51
|  |  |  | Εξωτερική Μονάδα | 49 | 50 | 50 | 51
|  | Ηχητική Ισχύς [dB(A)] |  | Εσωτερική Μονάδα | 53 | 53 | 56 | 64
|  |  |  | Εξωτερική Μονάδα | 61 | 62 | 62 | 63
|  | Ικανότητα Αφύγρανσης |  | L/h | 1.3 | 1.7 | 2.5 | 3.1
|  |  |  | L/day | 31.2 | 40.8 | 60 | 74.4
|  | Τύπος Συμπιεστή |  |  | ROTARY | ROTARY | ROTARY | ROTARY
|  | Γραμμή Υγρού ¦ Γραμμή Αερίου |  |  | 1/4" / 3/8" | 1/4" / 3/8" | 1/4" / 1/2" | 1/4" / 5/8"
|  | Μέγιστο μήκος σωληνώσεων (m) |  | Συνολικά | 15 | 15 | 15 | 15
|  |  |  | Κάθετα | 10 | 10 | 10 | 15
|  | Aσφάλειες Τήξηs (A) |  |  | 10 | 10 | 10 | 16
|  | Καλώδια Εντολών (Noxmm²) |  |  | 1x5 | 1.5x5 | 1.5x5 | 2.5x5
|  | Καλώδια Παροχικά (Noxmm²) |  |  | 3x1.5(Εξωτερική) | 3x1.5(Εξωτερική) | 3x1.5(Εξωτερική) | 3x2.5(Εξωτερική)
|  | Διαστάσεις (MxBxY) (mm) |  | Εσωτερική Μονάδα | 792×201x292 | 792×201x292 | 940×224×316 | 1.132×232×330
|  |  |  | Εξωτερική Μονάδα | 650×233×455 | 709×280×536 | 785×300×555 | 825×335×655
|  | Καθαρό Βάρος (kg) |  | Εσωτερική/Εξωτερική | 8/18.5 | 8/21 | 11/27 | 13/41
|  | Ψυκτικό Υγρό/Ποσότητα (g) |  |  | R32/570 (έως 5m) | R32/540 (έως 5m) | R32/820 (έως 5m) | R32/1.300 (έως 5m)
|  | Ποσοτητα ψυκτικου υγρού ανα επιπλέον μέτρο σωλήνα (g) |  |  | 16 | 16 | 24 | 24
|  | Εύρος Λειτουργίας Εξωτ. Θερμοκρασίας (ºC) |  | Ψύξη | -15~49 | -15~49 | -15~49 | -15~49
|  |  |  | Θέρμανση | -15~32 | -15~32 | -15~32 | -15~32
FEATURES | MAIN USP | Λειτουργία Eco
| 2nd USP | Wi-Fi Standard με φωνητικές εντολές
| 3rd USP | Αθόρυβη Λειτουργία
| 4th USP | Ροή Αέρα 4ων Κατευθύνσεων
| 5th USP | Hotel Menu
Χρυσή Προστασία
Αποστείρωση 56°C
Λειτουργία Follow Me
Ιονιστής
Φίλτρο Hepa & Τριπλής Δράσης
Λειτουργία Αυτοκαθαρισμού
Παιδικό Κλείδωμα
Θέρμανση 8°C
Λειτουργία Ψύξης σε Χαμηλές Θερμοκρασίες
Χρονοδιακόπτης 24 ωρών
Έξυπνη Αποπάγωση
Λειτουργία Ύπνου
Δυνατότητα Αντιστάθμισης Θερμοκρασίας
Λειτουργία Έξυπνης Προθέρμανσης
Λειτουργία Turbo
All DC Inverter
Αποθήκευση Θέσης Περσίδας
Δύο Έξοδοι Σύνδεσης Αποστράγγισης
Αυτόματη Επανεκκίνηση
Χρήση Έκτακτης Ανάγκης
Ανίχνευση Διαρροής Ψυκτικού Μέσου
Αυτοδιάγνωση Βλαβών
1W Αναμονή
Κλείδωμα
R32 Ψυκτικό Μέσο