## Sheet1
Kobe Smart
Μοντέλο |  |  | NBO - 09IDU / NBO - 09ΟDU | NBO - 12IDU / NBO - 12ΟDU | NBO - 18IDU / NBO - 18ΟDU | NBO - 24IDU / NBO - 24ΟDU
Ψυκτική Απόδοση (Btu/h) |  |  | 9.000(3.500-11.000) | 12.000(3.700-14.000) | 18.000(6.200-20.900) | 24.000(9.100-26.900)
Ψυκτική Απόδοση (kWatt) |  |  | 2.64 (1.02-3.22) | 3.52 (1.08-4.10) | 5.28 (1.81-6.13) | 7.03 (2.66-7.88)
Θερμική Απόδοση (Btu/h) |  |  | 10.000(2.800-11.500) | 13.000(3.000-14.400) | 19.000(4.700-23.000) | 25.000(5.500-30.000)
Θερμική Απόδοση (kWatt) |  |  | 2.93 (0.82-3.37) | 3.81 (0.87-4.22) | 5.57 (1.37-6.74) | 7.33 (1.61-8.79)
Εποχιακή Απόδοση | Ψύξη | Φορτίο Σχεδιασμού (kW) | 2.6 | 3.5 | 5.3 | 7.0
(Σύμφωνα |  | Eνεργειακή Κλάση | A++ | A++ | A++ | A++
με ΕΝ14825) |  | SEER | 6.1 | 6.1 | 6.5 | 6.3
|  | Ετήσια Κατανάλωση Ρεύματος (kWh/έτos) | 149 | 201 | 285 | 389
| Θέρμανση | Φορτίο Σχεδιασμού (kW) | 2.4 | 2.6 | 4.3 | 5.5
| (Μέση Ζώνη) | Eνεργειακή Κλάση | A+ | A+ | A+ | A+
|  | SCOP | 4.0 | 4.0 | 4.2 | 4.0
|  | Ετήσια Κατανάλωση Ρεύματος (kWh/έτos) | 840 | 910 | 1433 | 1925
| Θέρμανση | Φορτίο Σχεδιασμού (kW) | 2.8 | 2.9 | 4.6 | 6.7
| (Θερμή Ζώνη) | Eνεργειακή Κλάση | A++ | A++ | A+++ | A+++
|  | SCOP | 4.9 | 4.6 | 5.1 | 5.1
|  | Ετήσια Κατανάλωση Ρεύματος (kWh/έτos) | 800 | 883 | 1263 | 1839
Τάση/ Συχνότητα/Φάση (V/Hz/Ph) |  |  | 220-240/50/1 | 220-240/50/1 | 220-240/50/1 | 220-240/50/1
Ρεύμα Λειτουργίας (Α) |  | Ψύξη | 3.8(0.4-5.4) | 5.5(0.4-6.9) | 7.1(0.6-10.3) | 11.7(1.0-13.2)
|  | Θέρμανση | 3.9(0.5-5.2) | 5.0(0.6-6.6) | 6.7(0.9-10.5) | 11.1(1.1-13.7)
Κατανάλωση (W) |  | Ψύξη | 879(100-1.240) | 1.256(100-1.580) | 1.633(140-2.360) | 2.684(240-3.030)
|  | Θέρμανση | 887(120-1.200) | 1.154(130-1.510) | 1.542(200-2.410) | 2.549(260-3.140)
Παροχή Αέρα (m3/h) (Υψηλή/Μέση/Χαμηλή) |  |  | 430/320/230 | 520/420/340 | 610/460/360 | 960/820/650
Στάθμη θορύβου |  | Εσωτερική Μονάδα | 25/31/38 | 26/32/38 | 23/29/36 | 31/37/43
(dB(A)) |  | (Αθόρυβη/Χαμηλή/
Μέση/Υψηλή)
|  | Εξωτερική Μονάδα | 53 | 55 | 57 | 59
Ηχητική Ισχύς |  | Εσωτερική Μονάδα | 52 | 53 | 55 | 61
(dB(A)) |  | Εξωτερική Μονάδα | 58 | 60 | 63 | 68
Τύπος Συμπιεστή |  |  | ROTARY | ROTARY | ROTARY | ROTARY
Γραμμή Υγρού ¦ Γραμμή Αερίου |  |  | 1/4"/3/8'' | 1/4"/3/8'' | 1/4"/1/2'' | 3/8"/5/8"
Παροχικά Καλώδια Εξωτερικής Μονάδας |  |  | 3x1.5/10 | 3x1.5/10 | 3x2.5/16 | 3x2.5/16
(No x mm2) / Aσφάλειες Τήξηs (A)
Καλώδια Εντολών (No x mm2) |  |  | 5x1.5 | 5x1.5 | 5x1.5 | 5x1.5
Διαστάσεις |  | Εσωτερική Μονάδα | 715x188x250 | 800x188x275 | 940x205x275 | 1.045x235x315
MxBxY(mm) |  | Εξωτερική Μονάδα | 770x300x555 | 770x300x555 | 800x333x554 | 845x363x702
Καθαρό Βάρος (kg) |  | Εσωτερική/ Εξωτερική | 6.3/25.2 | 7.2/25.5 | 9.0/37.8 | 12.0/48.4
Ψυκτικό Υγρό |  |  | R410A/800g | R410A/800g | R410A/1480g | R410A/2000g
Εύρος Λειτουργίας Εξωτ. Θερμοκρασίας (ºC) |  | Ψύξη | −15—50 | −15—50 | −15—50 | −15—50
|  | Θέρμανση | −15—30 | −15—30 | −15—30 | −15—30