## Sheet1
Μοντέλο | NBFS-48IDU/NBFS-48ODU
Ψυκτική Απόδοση (Btu/h) | 41.626 (23.884 - 46.744)
Ψυκτική Απόδοση (kWatt) | 12.2 (7.0 - 13.7)
Θερμική Απόδοση (Btu/h) | 41.968 (22.178 - 47.768) + 10.236
Θερμική Απόδοση (kWatt) | 12.3 (6.5 - 14.0) + 3.0
Ψύξη
Ενεργειακή Κλάση | A
EER | 3.21
Θέρμανση
Ενεργειακή Κλάση | A
COP | 3.62
Τάση/Συχνότητα/Φάση (V/Hz/Ph) | 380/50/3
Ρεύμα Λειτουργίας (Α) Ψυξη | 8.2 (3.7-10.9)
Ρεύμα Λειτουργίας (Α) θερμανση | 7.4 (3.4-11.9) + 4.6
Ισχύς Εισόδου (W) | 3000
Παροχή Αέρα [m3/h] | 1700
Στάθμη θορύβου (dB(A))
Εσωτερική Μονάδα (Χαμηλή/Υψηλή) | 46/54
Εξωτερική Μονάδα | 59
Διαστάσεις MxBxY(mm)
Εσωτερική Μονάδα | 600x313x1.868
Εξωτερική Μονάδα | 970x370x790
Καθαρό Βάρος (kg) | 59.0/70.0
Γραμμή Υγρού/ Γραμμή Αερίου | 3/8” ¦ 5/8’’
Ψυκτικό υγρό | R410A/3.200g
Παροχικά Καλώδια Εξωτερικής Μονάδας (No x mm2) / Ασφάλειες Τήξης (A) | 5 x 2.5 / 3 x 16
Καλώδια Εντολών (mm2) | 5 x 2.5